## 8. Zadanie s poznámkami - na vý
ZADANIE
Stavba: ZMENA EXISTUJÚCEHO OBJEKTU NADSTAVBOU PODKROVNÝCH PRIESTOROV
Objekt: stavebné práce HSV a PSV + profesie
Objednávateľ: Obec Iňa
Zhotoviteľ:
Miesto: Iňa
Č. | Kód položky | Popis | MJ | Množstvo celkom | Jednotková cena zadania | Celková cena zadania
1 | 2 | 3 | 4 | 5 | 6 | 7
| HSV | Práce a dodávky HSV
| 1 | Zemné práce
1 | 132211101 | Hĺbenie rýh šírky do 600 mm v hornine tr.3 súdržných - ručným náradím | m3 | 0.73
| 2 | Zakladanie
2 | 271571111 | Vankúše zhutnené pod základy zo štrkopiesku | m3 | 0.07
3 | 274361821 | Výstuž základových pásov z ocele 10505 | t | 0.03
4 | 275321312 | Betón základových pätiek, železový (bez výstuže), tr. C 20/25 | m3 | 0.66
| 3 | Zvislé a kompletné konštrukcie
5 | 311275602 | Murivo nosné (m3) z tvárnic PORFIX Plus hr. 375 mm P2-420 NSM, na MVC a lepidlo PORFIX (375x250x500) | m3 | 27.73
6 | 3171621.1 | Preklady | kpl | 1
upresni podľa statiky
7 | 342273100 | Priečky z tvárnic PORFIX hr. 100 mm P2-480 hladkých, na MVC a lepidlo PORFIX (100x250x500) | m2 | 83.49
8 | 342948112 | Ukotvenie priečok k murovaným konštrukciám | m | 17.6
| 4 | Vodorovné konštrukcie
9 | 4111220R1 | Dodávka a montáž stropu zo stropných panelov | m2 | 117
upresni podľa statiky napr. Predpätý stropný panel FF200 hr. 200 mm
10 | 389381001 | Dobetónovanie prefabrikovaných konštrukcií | m3 | 3
11 | 411321414 | Betón stropov doskových a trámových, železový tr. C 25/30 | m3 | 2.98
12 | 411351101 | Debnenie stropov doskových zhotovenie-dielce | m2 | 16.8
13 | 411351102 | Debnenie stropov doskových odstránenie-dielce | m2 | 16.8
14 | 411354173 | Podporná konštrukcia stropov výšky do 4 m pre zaťaženie do 12 kPa zhotovenie | m2 | 14.5
15 | 411354174 | Podporná konštrukcia stropov výšky do 4 m pre zaťaženie do 12 kPa odstránenie | m2 | 14.5
16 | 411361821 | Výstuž stropov doskových, trámových, vložkových,konzolových alebo balkónových, 10505 | t | 0.21
17 | 417321414 | Betón stužujúcich pásov a vencov železový tr. C 20/25 | m3 | 7.98
18 | 417351115 | Debnenie bočníc stužujúcich pásov a vencov vrátane vzpier zhotovenie | m2 | 45.92
19 | 417351116 | Debnenie bočníc stužujúcich pásov a vencov vrátane vzpier odstránenie | m2 | 45.92
20 | 417361821 | Výstuž stužujúcich pásov a vencov z betonárskej ocele 10505 | t | 0.48
upresni podľa statiky
21 | 430321315 | Schodiskové konštrukcie, betón železový tr. C 20/25 | m3 | 2.02
22 | 430361821 | Výstuž schodiskových konštrukcií z betonárskej ocele 10505 | t | 0.14
23 | 431351121 | Debnenie do 4 m výšky - podest a podstupňových dosiek pôdorysne priamočiarych zhotovenie | m2 | 8.88
24 | 431351122 | Debnenie do 4 m výšky - podest a podstupňových dosiek pôdorysne priamočiarych odstránenie | m2 | 8.88
25 | 433351131 | Debnenie - vrátane podpernej konštrukcie - schodníc pôdorysne priamočiarych zhotovenie | m2 | 3.4
26 | 433351132 | Debnenie - vrátane podpernej konštrukcie - schodníc pôdorysne priamočiarych odstránenie | m2 | 3.4
| 6 | Úpravy povrchov, podlahy, osadenie
27 | 612481119 | Potiahnutie vnútorných stien sklotextílnou mriežkou s celoplošným prilepením | m2 | 220.81
28 | 612473182 | Vnútorná omietka vápennocement. zo suchých zmesí i v schodisku, muriva druhu, štuková | m2 | 220.81
vrátane omietníkov, rohovníkov a APU profilov
29 | 622466110 | Príprava vonkajšieho podkladu stien, cementový Prednástrek | m2 | 95.29
30 | 622466136 | Vonkajšia omietka stien, vápennocementová, strojné miešanie, ručné nanášanie | m2 | 95.29
31 | 625251R01 | Ozdobná rímsa (napojenie na exist.fasádu) | m | 56.25
32 | 622464221 | Vonkajšia omietka stien tenkovrstvová, silikátová, Baumit SilikatTop, škrabaná, hr. 1,5 mm | m2 | 95.29
33 | 632477004 | Liaty samonivelačný poter hr.55 mm | m2 | 126.01
| 9 | Ostatné konštrukcie a práce-búranie
34 | 941941031 | Montáž lešenia ľahkého pracovného radového s podlahami šírky od 0,80 do 1,00 m, výšky do 10 m | m2 | 220
35 | 941941191 | Príplatok za prvý a každý ďalší i začatý mesiac použitia lešenia ľahkého pracovného radového s podlahami šírky od 0,80 do 1,00 m, výšky do 10 m | m2 | 220
36 | 941941831 | Demontáž lešenia ľahkého pracovného radového s podlahami šírky nad 0,80 do 1,00 m, výšky do 10 m | m2 | 220
37 | 941955002 | Lešenie ľahké pracovné pomocné s výškou lešeňovej podlahy nad 1,20 do 1,90 m | m2 | 50
38 | 952901111 | Vyčistenie budov pri výške podlaží do 4m | m2 | 116.31
| 99 | Presun hmôt HSV
39 | 998011001 | Presun hmôt pre budovy (801, 803, 812), zvislá konštr. z tehál, tvárnic, z kovu výšky do 6 m | t | 116.69
| PSV | Práce a dodávky PSV
| 713 | Izolácie tepelné
40 | 713122121 | Montáž tepelnej izolácie podláh polystyrénom | m2 | 126.01
41 | 28372552.20 | Izolačná doska, podlahový polystyrén EPS 150 S | m3 | 6.55
42 | 2830010400 | fólia PE hrúbka 0,2 mm | m2 | 130
43 | 713111121 | Montáž tepelnej izolácie stropov rovných minerálnou vlnou | m2 | 143.7
44 | 6314150110 | Tepelná izolácia pre stropné podhľady a stropy minerálna izolácia - hr. 200 mm (2x) | m2 | 290.27
45 | 712290010 | Zhotovenie parozábrany pre strechy ploché do 10° | m2 | 143.7
46 | 2832209911 | Parozábrana, vrátane doplnkov | m2 | 190.05
47 | 998713201 | Presun hmôt pre izolácie tepelné v objektoch výšky do 6 m | %
| 721 | Zdravotech. vnútorná kanalizácia
48 | 7211030001 | Zdravotechnika viď. samostatný rozpočet | kpl | 1
| 735 | Ústredné kúrenie, vykurov. telesá
49 | 7350000R1 | Vykurovanie - viď. samostatný rozpočet | kpl | 1
| 762 | Konštrukcie tesárske
50 | 7623421R1 | Dodávka a montáž drevenej konštrukcie strechy, vrátane ochranných náterov | m2 | 205
kompletné prevedenie podľa PD vrátane ohoblovania a úpravy priznaných častí !
51 | 762341291 | Montáž latovania jednoduchých striech pre sklon do 60° | m2 | 205
52 | 762341292 | Montáž kontralát pre sklon od 22° do 35° | m2 | 205
53 | 6053340522 | Laty, kontralaty vrátane ochranných náterov | m3 | 3
54 | 998762202 | Presun hmôt pre konštrukcie tesárske v objektoch výšky do 12 m | %
| 763 | Konštrukcie - drevostavby
55 | 7631322R2 | SDK podhľad | m2 | 142
kompletné prevedenie podľa PD
56 | 998763401 | Presun hmôt pre sádrokartónové konštrukcie v stavbách(objektoch )výšky do 7 m | %
| 764 | Konštrukcie klampiarske
57 | 764352427 | Žľaby z pozinkovaného farbeného PZf plechu, pododkvapové polkruhové r.š. 330 mm | m | 35
58 | 764359411 | Kotlík kónický z pozinkovaného farbeného PZf plechu, pre rúry s priemerom do 100 mm | ks | 5
59 | 764454453 | Zvodové rúry z pozinkovaného farbeného PZf plechu, kruhové priemer 100 mm | m | 20
60 | 764753R01 | Ostatné oplechovanie | kpl | 1
61 | 998764202 | Presun hmôt pre konštrukcie klampiarske v objektoch výšky nad 6 do 12 m | %
| 765 | Konštrukcie - krytiny tvrdé
62 | 7653311R1 | Keramická skladaná krytina vrátane doplnkov | m2 | 205
63 | 765901346 | Strešná fólia | m2 | 205
64 | 998765202 | Presun hmôt pre tvrdé krytiny v objektoch výšky nad 6 do 12 m | %
| 766 | Konštrukcie stolárske
65 | 766421213 | Montáž obloženia podhľadov rovných palubovkami na pero a drážku z mäkkého dreva, š. nad 80 do 100 mm | m2 | 68
66 | 6119200025 | Tatranský profil | m2 | 70.72
67 | 766621R01 | Dodávka a montáž nových okien a dverí vrátane doplnkov, parapetných dosiek | m2 | 15.28
kompletné prevedenie podľa PD
68 | 77554002R | Dodávka a montáž vnútoné dvere so zárubňou, jednokrídlové | ks | 7
kompletné zhotovenie podľa PD
69 | 77554003R | Dodávka a montáž vnútoné dvere so zárubňou, dvojkrídlové | ks | 1
kompletné zhotovenie podľa PD
70 | 998766201 | Presun hmot pre konštrukcie stolárske v objektoch výšky do 6 m | %
| 767 | Konštrukcie doplnkové kovové
71 | 767995105 | Montáž ostatných atypických kovových stavebných doplnkových konštrukcií nad 50 do 100 kg | kg | 451.2
72 | 4249540199 | Konštrukcia oceľová, vrátane náterov (oceľový rám v krove) | t | 0.45
73 | 7671621R1 | Dodávka a montáž zábradlia - schodisko a podesta | ks | 1
kompletné prevedenie podľa PD
74 | 7671621R2 | Dodávka a montáž zábradlia - balkón | ks | 1
kompletné prevedenie podľa PD
75 | 998767201 | Presun hmôt pre kovové stavebné doplnkové konštrukcie v objektoch výšky do 6 m | %
| 771 | Podlahy z dlaždíc
76 | 771275307 | Montáž obkladov schodiskových stupňov dlaždicami do flexibilného tmelu | m2 | 14.24
77 | 5976510595 | Dlaždice keramické, mrazuvzdorné, protišmykové | m2 | 16
78 | 771541126 | Montáž podláh z obkladačiek gres kladených do tmelu, vrátane soklovania miestností bez obkladu | m2 | 77.54
vrátane soklovania miestností bez obkladu !
79 | 5978655620 | Dlaždice keramické | m2 | 87
typ podľa PD
80 | 998771201 | Presun hmôt pre podlahy z dlaždíc v objektoch výšky do 6m | %
| 775 | Podlahy vlysové a parketové
81 | 775550110 | Montáž podlahy z laminátových a drevených parkiet, click spoj, položená voľne | m2 | 60.05
82 | 6119800.90 | Laminátové parkety, vrátane doplnkov | m2 | 61.25
83 | 998775201 | Presun hmôt pre podlahy vlysové a parketové v objektoch výšky do 6 m | %
| 781 | Dokončovacie práce a obklady
84 | 781445017 | Montáž obkladov vnútor. stien z obkladačiek kladených do tmelu | m2 | 59.2
85 | 5976582188 | Obkladačky keramické | m2 | 60.38
86 | 998781201 | Presun hmôt pre obklady keramické v objektoch výšky do 6 m | %
| 783 | Dokončovacie práce - nátery
87 | 783626200 | Nátery stolárskych výrobkov syntetické lazurovacím lakom 2x lakovaním | m2 | 68
| 784 | Dokončovacie práce - maľby
88 | 784452374 | Maľby z maliarskych zmesí (penetrácia, 2x maľba) | m2 | 303.61
| M | Práce a dodávky M
| 21-M | Elektromontáže
89 | 2100100R1 | Elektroinštalácia - viď. samostatný rozpočet | kpl | 1
Celkom